## 基本信息
电压等级 | 220
线路等级 | 一类
地面粗糙度 | B
规范类别 | GB 50545-2010
气象区 | 抚顺气象区
电线参数 | 名称 | JL/G1A-240/30
| 新线系数 | 0.95
| 安全系数 | 2.5
| 年平系数(%) | 25
| 分裂数 | 1
| 初伸长温降(℃) | 20
导线设计安全系数(杆塔设计时) | 2.5
覆冰率选择 | 冰重
弧垂计算方法 | 按垂直荷载计算垂直面上弧垂
Note on A15: 覆冰率按冰重百分比计算
Note on B16: 弧垂可以按综合荷载或垂直荷载计算

## 气象区
工况 | 温度(℃) | 风速(m/s) | 冰厚(mm)
平均气温 | -5 | 0 | 0
大风 | -5 | 28.1 | 0
覆冰 | -5 | 10 | 10
最低气温 | -40 | 0 | 0
最高气温 | 40 | 0 | 0
安装 | -15 | 10 | 0
断线工况 | -5 | 0 | 10
内过电压 | -5 | 15 | 0
外过有风 | 15 | 10 | 0
外过无风 | 15 | 0 | 0
带电作业 | 10 | 0 | 0
导线验算 | -5 | 10 | 10
地线验算 | -5 | 10 | 10
地线冰增 | -5 | 10 | 15

## 电线
名称 | 类型 | 截面积(mm^2) | 直径(mm) | 拉断力(N) | 单位重量(kg/m) | 弹性模量(MPa) | 线性膨胀系数(1/℃)
JL/G1A-240/30 | 导线 | 275.96 | 21.6 | 75190 | 0.9207 | 73000 | 1.96e-05

## 耐张段信息
塔号 | 塔型 | 档距(m) | 高差(m) | 串长(m) | 串重(kg) | 注：
N1 |  | 500 | 70.2 | 3.779 | 209.6 | 1、档距和高差，指的是当前塔到下一个塔这档的档距和高差
N2 |  | 359.2 | 29.3 | 2.84 | 22.5
N3 |  | 872 | 105.8 | 2.84 | 22.5
N4 |  | 484.7 | -102.4 | 2.84 | 22.5
N5 |  | 453.6 | -98.4 | 2.84 | 22.5
N6 |  | 400 | 20 | 3.779 | 209.6

## 不平衡张力计算结果
导线JL/G1A-240/30, n = 2.5, b = 10mm 耐张段内各直线塔最大覆冰不平衡张力及对应覆冰率
序号 | 基本信息 | 气象区 | 直线塔 | 对应序号 | 塔号 | 档距(m) | 高差(m) | 覆冰率(%) | 冰厚(mm) | 串长(m) | 串重(kg) | 串偏移(m) | 张力(N) | 张力差(N) | 不平衡度 | 弧垂(m) | 小/大号侧Lv(m) | Lv(m) | 垂直荷重(N)
1 | 耐张段：N1-N6 电线型号：1×JL/G1A-240/30 覆冰厚度10mm，安全系数2.5 | 抚顺气象区 | N2 | 8 | N1 |  |  |  |  | 3.779 | 209.6 | [5 empty] | 0 | 67.12 | 1194
[6 empty] | 500 | 70.2 | 100 | 10 |  |  |  | 23283.8 |  |  | 24.02 | 67.12
[5 empty] | N2 |  |  |  |  | 2.84 | 22.5 | -0.96 |  | -2928.31 | 10.25% |  | 431.92 | 458.25 | 4941
[6 empty] | 359.2 | 29.3 | 20 | 2.61 |  |  |  | 20355.48 |  |  | 8.59 | 26.33
[5 empty] | N3 |  |  |  |  | 2.84 | 22.5 | -0.6 |  | -1332.76 | 4.66% |  | 333.23 | 558.11 | 6017
[6 empty] | 872 | 105.8 | 20 | 2.61 |  |  |  | 19022.73 |  |  | 54.31 | 224.88
[5 empty] | N4 |  |  |  |  | 2.84 | 22.5 | -0.22 |  | -1046.98 | 3.66% |  | 647.5 | 1238.29 | 13350
[6 empty] | 484.7 | -102.4 | 20 | 2.61 |  |  |  | 17975.74 |  |  | 18.01 | 590.79
[5 empty] | N5 |  |  |  |  | 2.84 | 22.5 | -0.1 |  | -192.84 | 0.67% |  | -105.97 | 474.76 | 5119
[6 empty] | 453.6 | -98.4 | 20 | 2.61 |  |  |  | 17782.9 |  |  | 15.96 | 580.73
[5 empty] | N6 |  |  |  |  | 3.779 | 209.6 | [5 empty] | -127.03 | -127.03 | -1370
0
2 | 耐张段：N1-N6 电线型号：1×JL/G1A-240/30 覆冰厚度10mm，安全系数2.5 | 抚顺气象区 | N3 | 3 | N1 |  |  |  |  | 3.779 | 209.6 | [5 empty] | 0 | -30.25 | -326
[6 empty] | 500 | 70.2 | 20 | 2.61 |  |  |  | 21711.66 |  |  | 15.72 | -30.25
[5 empty] | N2 |  |  |  |  | 2.84 | 22.5 | 0.8 |  | 1744.82 | 6.11% |  | 531.05 | 534.13 | 5759
[6 empty] | 359.2 | 29.3 | 20 | 2.61 |  |  |  | 23456.49 |  |  | 7.46 | 3.08
[5 empty] | N3 |  |  |  |  | 2.84 | 22.5 | 1.36 |  | 4563.06 | 15.97% |  | 356.68 | 603.4 | 10735
[6 empty] | 872 | 105.8 | 100 | 10 |  |  |  | 28019.54 |  |  | 60.59 | 246.73
[5 empty] | N4 |  |  |  |  | 2.84 | 22.5 | -0.1 |  | -787.49 | 2.76% |  | 623.81 | 1185.86 | 21097
[6 empty] | 484.7 | -102.4 | 100 | 10 |  |  |  | 27232.06 |  |  | 19.61 | 562.05
[5 empty] | N5 |  |  |  |  | 2.84 | 22.5 | -0.07 |  | -218.22 | 0.76% |  | -77.31 | 475.14 | 8453
[6 empty] | 453.6 | -98.4 | 100 | 10 |  |  |  | 27013.84 |  |  | 17.34 | 552.45
[5 empty] | N6 |  |  |  |  | 3.779 | 209.6 | [5 empty] | -98.79 | -98.79 | -1758
0
3 | 耐张段：N1-N6 电线型号：1×JL/G1A-240/30 覆冰厚度10mm，安全系数2.5 | 抚顺气象区 | N4 | 6 | N1 |  |  |  |  | 3.779 | 209.6 | [5 empty] | 0 | 35.39 | 630
[6 empty] | 500 | 70.2 | 100 | 10 |  |  |  | 27403.78 |  |  | 20.49 | 35.39
[5 empty] | N2 |  |  |  |  | 2.84 | 22.5 | 0.01 |  | 42.3 | 0.15% |  | 464.62 | 518.98 | 9233
[6 empty] | 359.2 | 29.3 | 100 | 10 |  |  |  | 27446.08 |  |  | 10.5 | 54.36
[5 empty] | N3 |  |  |  |  | 2.84 | 22.5 | 0.22 |  | 774.87 | 2.71% |  | 305.05 | 550.51 | 9794
[6 empty] | 872 | 105.8 | 100 | 10 |  |  |  | 28220.95 |  |  | 60.18 | 245.46
[5 empty] | N4 |  |  |  |  | 2.84 | 22.5 | -1.07 |  | -7508.72 | 26.28% |  | 625.25 | 1269.25 | 13684
[6 empty] | 484.7 | -102.4 | 20 | 2.61 |  |  |  | 20712.23 |  |  | 15.66 | 644
[5 empty] | N5 |  |  |  |  | 2.84 | 22.5 | -0.45 |  | -834.75 | 2.92% |  | -158.68 | 463.86 | 5001
[6 empty] | 453.6 | -98.4 | 20 | 2.61 |  |  |  | 19877.48 |  |  | 14.3 | 622.53
[5 empty] | N6 |  |  |  |  | 3.779 | 209.6 | [5 empty] | -168.49 | -168.49 | -1817
0
4 | 耐张段：N1-N6 电线型号：1×JL/G1A-240/30 覆冰厚度10mm，安全系数2.5 | 抚顺气象区 | N5 | 1 | N1 |  |  |  |  | 3.779 | 209.6 | [5 empty] | 0 | 17.93 | 193
[6 empty] | 500 | 70.2 | 20 | 2.61 |  |  |  | 17952.67 |  |  | 18.96 | 17.93
[5 empty] | N2 |  |  |  |  | 2.84 | 22.5 | 0.09 |  | 180.88 | 0.63% |  | 482.16 | 525.13 | 5662
[6 empty] | 359.2 | 29.3 | 20 | 2.61 |  |  |  | 18133.55 |  |  | 9.63 | 42.97
[5 empty] | N3 |  |  |  |  | 2.84 | 22.5 | 0.26 |  | 548.23 | 1.92% |  | 316.4 | 544.89 | 5875
[6 empty] | 872 | 105.8 | 20 | 2.61 |  |  |  | 18681.78 |  |  | 55.26 | 228.49
[5 empty] | N4 |  |  |  |  | 2.84 | 22.5 | 0.29 |  | 1459.75 | 5.11% |  | 643.55 | 1276.46 | 13762
[6 empty] | 484.7 | -102.4 | 20 | 2.61 |  |  |  | 20141.54 |  |  | 16.1 | 632.91
[5 empty] | N5 |  |  |  |  | 2.84 | 22.5 | 0.83 |  | 2288.01 | 8.01% |  | -147.68 | 349.15 | 6212
[6 empty] | 453.6 | -98.4 | 100 | 10 |  |  |  | 22429.54 |  |  | 20.8 | 496.83
[5 empty] | N6 |  |  |  |  | 3.779 | 209.6 | [5 empty] | -44.06 | -44.06 | -784
0
注：当张力超过杆塔设计时电线最大使用张力，当前挡位行标红

## 不平衡张力计算书
导线JL/G1A-240/30, n = 2.5, b = 10mm 覆冰不平衡张力计算张力
电线型号：1xJL/G1A-240/30
覆冰温度-5℃，设计冰厚10mm，同时风速10m/s（覆冰率取冰重）
安装温度-15℃，安装风速10m/s，降温值20℃
安全系数2.5，最大使用张力28572.2N/根，架线张力 = 15779.7 N/根;杆塔设计时的电线设计安全系数2.5，不平衡度计算最大使用张力28572.2N/根
按直线塔两侧覆冰率不同组合，因此需计算2*(5-1)=8种组合，其中5为档数
表中张力、张力差和垂直荷重均为子导线
序号 | 气象区 | 塔号 | 档距(m) | 高差(m) | 覆冰率(%) | 冰厚(mm) | 串长(m) | 串重(kg) | 串偏移(m) | 张力(N) | 张力差(N) | 不平衡度 | 弧垂(m) | 小/大号侧Lv(m) | Lv(m) | 垂直荷重(N)
1 | 抚顺气象区 | N1 |  |  |  |  | 3.779 | 209.6 | [5 empty] | 0 | 17.93 | 193
|  |  | 500 | 70.2 | 20 | 2.61 |  |  |  | 17952.67 |  |  | 18.96 | 17.93
1 |  | N2 |  |  |  |  | 2.84 | 22.5 | 0.09 |  | 180.88 | 0.63% |  | 482.16 | 525.13 | 5662
|  |  | 359.2 | 29.3 | 20 | 2.61 |  |  |  | 18133.55 |  |  | 9.63 | 42.97
1 |  | N3 |  |  |  |  | 2.84 | 22.5 | 0.26 |  | 548.23 | 1.92% |  | 316.4 | 544.89 | 5875
|  |  | 872 | 105.8 | 20 | 2.61 |  |  |  | 18681.78 |  |  | 55.26 | 228.49
1 |  | N4 |  |  |  |  | 2.84 | 22.5 | 0.29 |  | 1459.75 | 5.11% |  | 643.55 | 1276.46 | 13762
|  |  | 484.7 | -102.4 | 20 | 2.61 |  |  |  | 20141.54 |  |  | 16.1 | 632.91
1 |  | N5 |  |  |  |  | 2.84 | 22.5 | 0.83 |  | 2288.01 | 8.01% |  | -147.68 | 349.15 | 6212
|  |  | 453.6 | -98.4 | 100 | 10 |  |  |  | 22429.54 |  |  | 20.8 | 496.83
1 |  | N6 |  |  |  |  | 3.779 | 209.6 | [5 empty] | -44.06 | -44.06 | -784
0
2 |  | N1 |  |  |  |  | 3.779 | 209.6 | [5 empty] | 0 | 15.37 | 166
|  |  | 500 | 70.2 | 20 | 2.61 |  |  |  | 18152.78 |  |  | 18.75 | 15.37
2 |  | N2 |  |  |  |  | 2.84 | 22.5 | 0.14 |  | 279.47 | 0.98% |  | 484.77 | 525.5 | 5666
|  |  | 359.2 | 29.3 | 20 | 2.61 |  |  |  | 18432.25 |  |  | 9.48 | 40.73
2 |  | N3 |  |  |  |  | 2.84 | 22.5 | 0.33 |  | 708.35 | 2.48% |  | 318.67 | 542.3 | 5847
|  |  | 872 | 105.8 | 20 | 2.61 |  |  |  | 19140.6 |  |  | 53.99 | 223.63
2 |  | N4 |  |  |  |  | 2.84 | 22.5 | 0.84 |  | 5146.8 | 18.01% |  | 648.87 | 1176.1 | 20924
|  |  | 484.7 | -102.4 | 100 | 10 |  |  |  | 24287.4 |  |  | 21.94 | 527.23
2 |  | N5 |  |  |  |  | 2.84 | 22.5 | 0.26 |  | 818.31 | 2.86% |  | -43.11 | 486.22 | 8650
|  |  | 453.6 | -98.4 | 100 | 10 |  |  |  | 25105.71 |  |  | 18.63 | 529.33
2 |  | N6 |  |  |  |  | 3.779 | 209.6 | [5 empty] | -75.99 | -75.99 | -1352
0
3 |  | N1 |  |  |  |  | 3.779 | 209.6 | [5 empty] | 0 | -30.25 | -326
|  |  | 500 | 70.2 | 20 | 2.61 |  |  |  | 21711.66 |  |  | 15.72 | -30.25
3 |  | N2 |  |  |  |  | 2.84 | 22.5 | 0.8 |  | 1744.82 | 6.11% |  | 531.05 | 534.13 | 5759
|  |  | 359.2 | 29.3 | 20 | 2.61 |  |  |  | 23456.49 |  |  | 7.46 | 3.08
3 |  | N3 |  |  |  |  | 2.84 | 22.5 | 1.36 |  | 4563.06 | 15.97% |  | 356.68 | 603.4 | 10735
|  |  | 872 | 105.8 | 100 | 10 |  |  |  | 28019.54 |  |  | 60.59 | 246.73
3 |  | N4 |  |  |  |  | 2.84 | 22.5 | -0.1 |  | -787.49 | 2.76% |  | 623.81 | 1185.86 | 21097
|  |  | 484.7 | -102.4 | 100 | 10 |  |  |  | 27232.06 |  |  | 19.61 | 562.05
3 |  | N5 |  |  |  |  | 2.84 | 22.5 | -0.07 |  | -218.22 | 0.76% |  | -77.31 | 475.14 | 8453
|  |  | 453.6 | -98.4 | 100 | 10 |  |  |  | 27013.84 |  |  | 17.34 | 552.45
3 |  | N6 |  |  |  |  | 3.779 | 209.6 | [5 empty] | -98.79 | -98.79 | -1758
0
4 |  | N1 |  |  |  |  | 3.779 | 209.6 | [5 empty] | 0 | -41.82 | -451
|  |  | 500 | 70.2 | 20 | 2.61 |  |  |  | 22612.96 |  |  | 15.1 | -41.82
4 |  | N2 |  |  |  |  | 2.84 | 22.5 | 0.93 |  | 2490.25 | 8.72% |  | 542.75 | 607.69 | 10811
|  |  | 359.2 | 29.3 | 100 | 10 |  |  |  | 25103.21 |  |  | 11.47 | 64.94
4 |  | N3 |  |  |  |  | 2.84 | 22.5 | 0.93 |  | 3383.79 | 11.84% |  | 294.26 | 538.04 | 9572
|  |  | 872 | 105.8 | 100 | 10 |  |  |  | 28486.99 |  |  | 59.65 | 243.78
4 |  | N4 |  |  |  |  | 2.84 | 22.5 | -0.14 |  | -1088.81 | 3.81% |  | 627.14 | 1191.15 | 21192
|  |  | 484.7 | -102.4 | 100 | 10 |  |  |  | 27398.19 |  |  | 19.5 | 564.01
4 |  | N5 |  |  |  |  | 2.84 | 22.5 | -0.08 |  | -247.62 | 0.87% |  | -79.24 | 474.86 | 8448
|  |  | 453.6 | -98.4 | 100 | 10 |  |  |  | 27150.57 |  |  | 17.25 | 554.11
4 |  | N6 |  |  |  |  | 3.779 | 209.6 | [5 empty] | -100.42 | -100.42 | -1787
0
5 |  | N1 |  |  |  |  | 3.779 | 209.6 | [5 empty] | 0 | 33.56 | 597
|  |  | 500 | 70.2 | 100 | 10 |  |  |  | 27640.52 |  |  | 20.32 | 33.56
5 |  | N2 |  |  |  |  | 2.84 | 22.5 | 0.06 |  | 190.45 | 0.67% |  | 466.49 | 519.11 | 9236
|  |  | 359.2 | 29.3 | 100 | 10 |  |  |  | 27830.97 |  |  | 10.36 | 52.62
5 |  | N3 |  |  |  |  | 2.84 | 22.5 | 0.3 |  | 1035 | 3.62% |  | 306.82 | 548.21 | 9753
|  |  | 872 | 105.8 | 100 | 10 |  |  |  | 28865.97 |  |  | 58.91 | 241.39
5 |  | N4 |  |  |  |  | 2.84 | 22.5 | -0.48 |  | -3639.14 | 12.74% |  | 629.84 | 1168.18 | 20783
|  |  | 484.7 | -102.4 | 100 | 10 |  |  |  | 25226.83 |  |  | 21.14 | 538.35
5 |  | N5 |  |  |  |  | 2.84 | 22.5 | -0.84 |  | -2088.54 | 7.31% |  | -54.01 | 633.51 | 6830
|  |  | 453.6 | -98.4 | 20 | 2.61 |  |  |  | 23138.29 |  |  | 12.31 | 687.52
5 |  | N6 |  |  |  |  | 3.779 | 209.6 | [5 empty] | -233.08 | -233.08 | -2513
0
6 |  | N1 |  |  |  |  | 3.779 | 209.6 | [5 empty] | 0 | 35.39 | 630
|  |  | 500 | 70.2 | 100 | 10 |  |  |  | 27403.78 |  |  | 20.49 | 35.39
6 |  | N2 |  |  |  |  | 2.84 | 22.5 | 0.01 |  | 42.3 | 0.15% |  | 464.62 | 518.98 | 9233
|  |  | 359.2 | 29.3 | 100 | 10 |  |  |  | 27446.08 |  |  | 10.5 | 54.36
6 |  | N3 |  |  |  |  | 2.84 | 22.5 | 0.22 |  | 774.87 | 2.71% |  | 305.05 | 550.51 | 9794
|  |  | 872 | 105.8 | 100 | 10 |  |  |  | 28220.95 |  |  | 60.18 | 245.46
6 |  | N4 |  |  |  |  | 2.84 | 22.5 | -1.07 |  | -7508.72 | 26.28% |  | 625.25 | 1269.25 | 13684
|  |  | 484.7 | -102.4 | 20 | 2.61 |  |  |  | 20712.23 |  |  | 15.66 | 644
6 |  | N5 |  |  |  |  | 2.84 | 22.5 | -0.45 |  | -834.75 | 2.92% |  | -158.68 | 463.86 | 5001
|  |  | 453.6 | -98.4 | 20 | 2.61 |  |  |  | 19877.48 |  |  | 14.3 | 622.53
6 |  | N6 |  |  |  |  | 3.779 | 209.6 | [5 empty] | -168.49 | -168.49 | -1817
0
7 |  | N1 |  |  |  |  | 3.779 | 209.6 | [5 empty] | 0 | 58.57 | 1042
|  |  | 500 | 70.2 | 100 | 10 |  |  |  | 24396.85 |  |  | 22.95 | 58.57
7 |  | N2 |  |  |  |  | 2.84 | 22.5 | -0.65 |  | -2231.53 | 7.81% |  | 440.78 | 518.95 | 9233
|  |  | 359.2 | 29.3 | 100 | 10 |  |  |  | 22165.32 |  |  | 12.96 | 78.17
7 |  | N3 |  |  |  |  | 2.84 | 22.5 | -0.99 |  | -2790.06 | 9.76% |  | 280.69 | 501.84 | 5410
|  |  | 872 | 105.8 | 20 | 2.61 |  |  |  | 19375.25 |  |  | 53.37 | 221.14
7 |  | N4 |  |  |  |  | 2.84 | 22.5 | -0.26 |  | -1263.57 | 4.42% |  | 651.58 | 1245.02 | 13423
|  |  | 484.7 | -102.4 | 20 | 2.61 |  |  |  | 18111.69 |  |  | 17.88 | 593.43
7 |  | N5 |  |  |  |  | 2.84 | 22.5 | -0.12 |  | -217.66 | 0.76% |  | -108.59 | 474.36 | 5114
|  |  | 453.6 | -98.4 | 20 | 2.61 |  |  |  | 17894.02 |  |  | 15.86 | 582.95
7 |  | N6 |  |  |  |  | 3.779 | 209.6 | [5 empty] | -129.23 | -129.23 | -1393
0
8 |  | N1 |  |  |  |  | 3.779 | 209.6 | [5 empty] | 0 | 67.12 | 1194
|  |  | 500 | 70.2 | 100 | 10 |  |  |  | 23283.8 |  |  | 24.02 | 67.12
8 |  | N2 |  |  |  |  | 2.84 | 22.5 | -0.96 |  | -2928.31 | 10.25% |  | 431.92 | 458.25 | 4941
|  |  | 359.2 | 29.3 | 20 | 2.61 |  |  |  | 20355.48 |  |  | 8.59 | 26.33
8 |  | N3 |  |  |  |  | 2.84 | 22.5 | -0.6 |  | -1332.76 | 4.66% |  | 333.23 | 558.11 | 6017
|  |  | 872 | 105.8 | 20 | 2.61 |  |  |  | 19022.73 |  |  | 54.31 | 224.88
8 |  | N4 |  |  |  |  | 2.84 | 22.5 | -0.22 |  | -1046.98 | 3.66% |  | 647.5 | 1238.29 | 13350
|  |  | 484.7 | -102.4 | 20 | 2.61 |  |  |  | 17975.74 |  |  | 18.01 | 590.79
8 |  | N5 |  |  |  |  | 2.84 | 22.5 | -0.1 |  | -192.84 | 0.67% |  | -105.97 | 474.76 | 5119
|  |  | 453.6 | -98.4 | 20 | 2.61 |  |  |  | 17782.9 |  |  | 15.96 | 580.73
8 |  | N6 |  |  |  |  | 3.779 | 209.6 | [5 empty] | -127.03 | -127.03 | -1370
0
注：当张力超过杆塔设计时电线最大使用张力，当前挡位行标红
Note on K62: 张力超过了电线最大使用张力(28572.2)