## 脱冰跳跃计算结果
导线脱冰跳跃校核结果（工频间隙2.5m）
序号 | 冰区(mm) | 脱冰率 | 耐张段 | 档号 | 地线弧垂(m) | 导线全覆冰弧垂(m) | 导线脱冰弧垂(m) | 跳跃高度(m) | 串长(m) |  | 地线支架高度(m) |  | 导线水平距离(m) |  | 动态接近距离(m) | 是否满足
[9 empty] | 小号侧 | 大号侧 | 小号测 | 大号侧 | 小号测 | 大号侧
1 | 20 | 80 | 1-4 | 1-2 | 19.55 | 26.02 | 18.55 | 11.95 | 0 | 3 | 6 | 6 | 3 | 3 | 3.48 | 满足
|  |  |  | 2-3 | 19.55 | 26.01 | 29.56 | 18.29 | 3 | 3 | 6 | 6 | 3 | 3 | 4.48 | 满足
|  |  |  | 3-4 | 19.55 | 26.01 | 27.05 | 11.32 | 3 | 0 | 6 | 6 | 3 | 3 | 3.84 | 满足
注：脱冰跳跃高度倍数采用前苏联公式：2-l/1000

## 脱冰跳跃计算书
20mm 覆冰）冰区耐张段1-4脱冰跳跃计算书
电线型号：1xJL/G1A-50/30
覆冰温度-10℃，设计冰厚20mm，同时风速10m/s（覆冰率取冰重）
架线温度0℃，架线时风速10m/s，降温值0℃
安全系数2.5，最大使用张力16191.8N/根，架线张力 = 3001.81 N/根
计算每一档80%脱冰时动态接近，同时计算全覆冰情况，因此需计算3+1=4种组合，其中3为档数
表中张力、张力差和垂直荷重均为子导线
序号 | 覆冰情况 | 塔号 | 档距(m) | 高差(m) | 覆冰率 | 冰厚(mm) | 串长(m) | 串重(kg) | 串偏移(m) | 张力(N) | 张力差(N) | 不平衡度 | 弧垂(m) | 小号侧Lv(m) | 大号侧Lv(m) | Lv(m) | 垂直荷重(N)
1 | 全覆冰 | 1 | 400 | 20 | 1 | 20 | 2.5 | 150 | 0 | 16289.84 | 0 | 0% | 26.02 | 0 | 161.96 | 161.96 | 3428
1 | 全覆冰 | 2 | 400 | 20 | 1 | 20 | 2.5 | 150 | 0 | 16290.56 | 0.72 | 0% | 26.01 | 238.04 | 161.96 | 400 | 8465
1 | 全覆冰 | 3 | 400 | 20 | 1 | 20 | 2.5 | 150 | 0 | 16293.56 | 3 | 0.02% | 26.01 | 238.04 | 161.95 | 399.99 | 8465
1 | 全覆冰 | 4 | [11 empty] | 238.05 | 0 | 238.05 | 5038
2 | 1-2档 80%脱冰 | 1 | 400 | 20 | 0.2 | 6.85 | 2.5 | 150 | 0 | 7783.61 | 0 | 0% | 18.55 | 0 | 147.01 | 147.01 | 1050
2 | 1-2档 80%脱冰 | 2 | 400 | 20 | 1 | 20 | 2.5 | 150 | 1.82 | 14232.32 | 6448.72 | 39.83% | 29.56 | 254.81 | 166.04 | 420.85 | 8906
2 | 1-2档 80%脱冰 | 3 | 400 | 20 | 1 | 20 | 2.5 | 150 | 0.38 | 15633.96 | 1401.64 | 8.66% | 27.05 | 232.52 | 163.29 | 395.81 | 8377
2 | 1-2档 80%脱冰 | 4 | [11 empty] | 236.31 | 0 | 236.31 | 5001
3 | 2-3档 80%脱冰 | 1 | 400 | 20 | 1 | 20 | 2.5 | 150 | 0 | 14310.14 | 0 | 0% | 29.41 | 0 | 165.89 | 165.89 | 3511
3 | 2-3档 80%脱冰 | 2 | 400 | 20 | 0.2 | 6.85 | 2.5 | 150 | -1.38 | 9948.11 | -4362.03 | 26.94% | 14.58 | 232.74 | 132.53 | 365.26 | 2609
3 | 2-3档 80%脱冰 | 3 | 400 | 20 | 1 | 20 | 2.5 | 150 | 1.42 | 14231.83 | 4283.72 | 26.46% | 29.56 | 270.27 | 166.04 | 436.31 | 9234
3 | 2-3档 80%脱冰 | 4 | [11 empty] | 232.52 | 0 | 232.52 | 4921
4 | 3-4档 80%脱冰 | 1 | 400 | 20 | 1 | 20 | 2.5 | 150 | 0 | 15685.81 | 0 | 0% | 26.97 | 0 | 163.18 | 163.18 | 3453
4 | 3-4档 80%脱冰 | 2 | 400 | 20 | 1 | 20 | 2.5 | 150 | -0.37 | 14293.87 | -1391.93 | 8.6% | 29.44 | 236.45 | 165.92 | 402.37 | 8515
4 | 3-4档 80%脱冰 | 3 | 400 | 20 | 0.2 | 6.85 | 2.5 | 150 | -1.76 | 7619.02 | -6674.85 | 41.22% | 18.94 | 232.69 | 148.09 | 380.79 | 2720
4 | 3-4档 80%脱冰 | 4 | [11 empty] | 253.62 | 0 | 253.62 | 1812